## Page 1
[11 empty] | File |  |  | No | LFVC-Q-E&E-H007.1
[11 empty] | Revision |  |  |  | No | V1.1
家电产品品质检验指导书-特殊要求-智能扫地机 | [10 empty] | Issued |  |  | By |  | Leon | WU
[11 empty] | Issue |  | Date |  |  | 2014/8/19
[11 empty] | Model |  |  | No |  | LFVC-AIC210
1.目的：为了规范本公司产品品质要求，为QA，QC检验提供参考依据。
2.使用范围：本公司范围内的家用电器产品的QA，QC的运作。
3.引用标准：GB | 4706.1-2005 |  | 家用和类似用途电器的安全 | [5 empty] | 第一部分：通用要求
GB | 4706.7-2004 |  | 家用和类似用途电器的安全 | [5 empty] | 第二部分：真空吸尘器和吸水式清洁器具的特殊要求
GB | 4343.1-2009 |  | 家用电器、电动工具和类似器具的电磁兼容要求 | [8 empty] | 第一部分：发射
GB | 17625.1-2003 |  |  | 电磁兼容 | 限制 | 谐波电流发射限值（设备每相输入电流≤16A）
4.抽样标准：GB/T |  | 2828.1-2012：一般检查水平: |  |  |  |  | L-Ⅱ/ | 主要缺陷1.0 |  | / | 次要缺陷2.5 |  |  |  | 特殊检验水平：S1-S4
5.面的说明及定义： |  |  |  | E
D
|  | F |  |  |  |  | C
A
B
5.1:A面为正面，产品在正确的使用过程中，面对使用者的一面为正面
5.2:B面为底面，相对于正面的下部为底面
5.3:C面为右侧面，相对于正面的右侧为右侧面
5.4:D面为背面，相对于正面的反面为背面
5.5:E面为顶部，相对于正面的正上部分为顶部
5.6:F面为左侧面，相对于正面的右侧为左侧面
6.产品表面等级划分：产品表面等级根据产品的重要程度,可划分为：A级面，B级面，C级面
6.1：A级面：经常能够看到的表面。
如电器正面和正上方，在不移动或转动产品时都能看到的表面。
6.2：B级面：在不移动产品的情况下，偶尔能够看到的表面。
如电器的侧面和后面。
6.3：C级面：在移动产品或转动产品，或产品被打开后，才可以看到的表面。
如电器底面，电器部件内部面，产品组装后需贴装饰面板或标识掩饰的面。(通常表面不作处理的面)
说明：A：以上等级规定的是产品的外观标准，对于产品在使用时看不见的内表面不适用此标准。
B：以上A、B、C表面等级的定义，是以最终客人处使用为条件而界定的。如果产品的零部件或产品在后续
装配、安装过程中被掩盖，则按照被掩盖后的表面来定义。如果产品的零部件在后续装配、安装过程中有可能被
掩盖也有可能不被掩盖，则按照不被掩盖的表面来定义。

## Page 2
7.缺陷等级及判定标准：
7.1: | 缺陷等级定义:
7.1.1:致命缺陷：产品缺陷可能会导致对人体生命造成伤害或危及生命，或有潜在可能对人体照成伤害，
或产品不符合国家或区域性的法律法规。
7.1.2:严重缺陷：产品缺陷可能会影响产品的使用性或功能缺失,或严重影响产品的观赏性,或影响顾客的
购买欲望。如：如产品无法使用,不定位,或严重损伤,破裂,缺失功能或警告标识等.
7.1.3:轻微缺陷：除致命缺陷和严重缺陷以外的缺陷。
7.2：判定标准:根据GB/T |  |  | 2828.1-2012 | AQL：Cr：0，Maj：1.0，Min：2.5抽样标准,参照产品缺陷分类和产品
所处位置,参照不同物质的外观要求进行判定
8.检验标准 |  |  |  |  | 判定标准
检验 |  |  |  |  | 致命 | 严重 | 次要 | 检验工具
检验项目 |  |  | 检验要求 |  | 抽样水平 |  |  | 备注
类别 |  |  |  |  | 缺陷 | 缺陷 | 缺陷 | 和方法
|  | 外箱唛头印刷内容错误 |  |  | 正常II级 | √ |  | 目测
|  | 外箱结构不符合包装要求 |  |  | 正常II级 | √ |  | 目测
外箱
|  | 外箱印刷重量与实际货物重量差别较大 |  |  | 正常II级 |  | √ | 电子秤
外箱封箱开口过大，脏污，变形，涨包，损
[5 empty] | 正常II级 | √ | √ | 目测
坏，包装不符合要求或打反包装
|  | 内盒印刷内容不符 |  |  | 正常II级 | √ |  | 目测
|  | 印刷内容模糊，划花，重影，缺损 |  |  | 正常II级 | √ | √ | 目测
| 内盒 | 层与层之间粘贴不良，分层或裂开 |  |  | 正常II级 | √ |  | 目测
|  | 内盒损坏，但产品未受损伤 |  |  | 正常II级 |  | √ | 目测
|  | 内盒损坏，但产品受损伤 |  |  | 正常II级 | √ |  | 目测
|  | 遗漏 |  |  | 正常II级 | √ |  | 目测
|  | 印刷错误或者内容不正确 |  |  | 正常II级 | √ |  | 目测
说明书，
|  | 文字或图片不清晰但可以识别 |  |  | 正常II级 |  | √ | 目测
合格证
|  | 文字或图片不清晰但不可以识别 |  |  | 正常II级 | √ |  | 目测
包装 |  | 说明书、合格证无皱折或印刷不良现象 |  |  | 正常II级 | √ | √ | 目测
检查
|  | 不正确或用错塑料袋 |  |  | 正常II级 |  | √ | 目测
| 塑料袋 | 遗漏 |  |  | 正常II级 | √ |  | 目测
|  | 开口大于180mm无透气孔 |  |  | 正常II级 | √ |  | 目测
|  | 漏胶袋或损坏而导致产品受损伤 |  |  | 正常II级 | √ |  | 目测
|  | 漏放任何包装材料 |  |  | 正常II级 | √ | √ | 目测
|  | 包装方式不正确，导致产品无法受到保护 |  |  | 正常II级 | √ |  | 目测
包装方法
|  | 用错包装料 |  |  | 正常II级 | √ |  | 目测
|  | 漏说明书或与安全有关的贴纸及其类似物 |  |  | 正常II级 | √ |  | 目测
|  | 漏零件，配件 |  |  | 正常II级 | √ |  | 目测
|  | 漏丝印，Logo，铭牌 |  |  | 正常II级 | √ |  | 目测
丝印，铭 |  | 丝印，铭牌内容错误 |  |  | 正常II级 | √ |  | 目测
牌
|  | 丝印印反，铭牌贴反 |  |  | 正常II级 | √ | √ | 目测
|  | 丝印，铭牌移位，重影，模糊，缺损，卷边 |  |  | 正常II级 | √ | √ | 目测

## Page 3
| 条形码应能正常扫描 | [5 empty] | 特殊S-1 |  | √ |  | 目测/条码
|  |  | A级面 | B级面 |  | C级面 |  |  |  |  | 识读器
不大于
|  | 黑点 | 不允许 | 不允许 |  | 0.5mm,不超 | 正常II级 |  | √ | √ | 目测/尺
过2个
顶白/泛
|  |  | 不允许 | 不允许 |  | 不允许 | 正常II级 |  | √ |  | 目测
白
|  |  |  | 轻微凹陷， |  | 轻微凹陷，
|  | 凹陷 | 不允许 |  |  |  | 正常II级 |  | √ | √ | 目测
|  |  |  | 不超过1处 |  | 不超过2处
披锋或
|  |  | 不允许 | 不允许 |  | L≤1MM | 正常II级 |  | √ | √ | 目测/尺
| 塑料件外 | 飞边
| 观 | 锋利的
|  |  | 不允许 | 不允许 |  | 不允许 | 正常II级 | √ | √ |  | 目测
边或角
|  | 划痕 | 不允许 | 不超过1 | 条 | 不超过2条 | 正常II级 |  | √ | √ | 目测
|  | 缩水 | 不允许 | 不允许 |  | 不超过1处 | 正常II级 |  | √ |  | 目测
|  | 变形 | 不允许 | 不允许 |  | 翘曲不明显 | 正常II级 |  | √ | √ | 目测
|  | 开裂 | 不允许 | 不允许 |  | 不允许 | 正常II级 |  | √ |  | 目测
单件产品及同批次产品间不能有明显色差（一
|  | 臂范围内） |  |  |  |  | 正常II级 |  | √ |  | 目测
| 螺丝不应有生锈，氧化现象，不应有锐角、锐边 | [5 empty] | 正常II级 |  | √ | √ | 目测
| 器具面盖丝印内容清晰完整，无重叠、模糊现象 | [5 empty] | 正常II级 |  | √ | √ | 目测
电源适配器插脚、DC插头无氧化、生锈、脏污；铭牌粘贴
| 牢固，无气泡、浮贴、卷边现象 | [5 empty] | 正常II级 |  | √ | √ | 目测
充电座应装配到位，无少配件、缺件现象，外观应符合上
| 述塑料件外观要求。配合间隙应小于0.3mm(0.3mm以内A级 | [5 empty] | 正常II级 |  | √ | √ | 目测
品，0.3-0.5mmB级品，0.5-0.8mm级品）
虚拟墙应装配到位，无少配件、缺件现象，外观应符合上
| 述塑料件外观要求。配合间隙应小于0.3mm(0.3mm以内A级 | [5 empty] | 正常II级 |  | √ | √ | 目测
品，0.3-0.5mmB级品，0.5-0.8mm级品）
遥控器面膜应粘贴牢固、到位，尺寸大小合适；各按键按
| 动手感良好，回弹顺畅到位，无干涉；印字清晰牢固，无 | [5 empty] | 正常II级 |  | √ | √ | 目测
产品 | 重叠、模糊现象；外观应符合上述塑料件外观要求。
外观 | 整机放置在水平桌面上，中扫毛刷和边扫毛刷必须着地 | [5 empty] | 正常II级 |  | √ |  | 目测
/功 | 清洁毛刷和边刷的刷毛不应有掉毛、长短不齐、缺毛现象 | [5 empty] | 正常II级 |  | √ | √ | 目测
能检
查 | 滤网不能有破洞、脏污、杂质 | [5 empty] | 正常II级 |  | √ | √ | 目测
螺丝刀手柄不能有披锋、飞边；刀杆不能有弯曲、氧化、
| 锈蚀的现象，刀杆表面镀层应均匀一致，不能有鼓泡、脱 | [5 empty] | 正常II级 |  | √ | √ | 目测
落、麻点等现象
电源线表面印字应清晰可辨，不应有脏污，破
|  | 损，鼓起，变色 |  |  |  |  | 正常II级 |  | √ | √ | 目测
电源线
|  | 电源线插头尺寸应与GB1002-2008要求的标准尺 | [8 empty] | 目测/尺/
|  | 寸相符 |  |  |  |  | 特殊S-1 |  | √ |  | 手动

## Page 4
| 电源线线身无字唛 |  | 正常II级 |  | √ | 目测
电源线 | 电源线绝缘损坏，未露出铜线 |  | 正常II级 |  | √ | 目测
| 电源线绝缘损坏，露出铜线 |  | 正常II级 | √ |  | 目测
产品应拆装顺畅，安装过程无阻塞，各部件组
装到位，不可有干涉、缺件、少件、漏装等现
| 象；各胶件无断裂、变形；螺丝无少锁、漏锁 |  | 正常II级 |  | √ | 手动
、滑牙、打花螺丝头
器具前壳接触弹片弹性良好，联系按器具前盖
| 20次，不能出现无回弹现象 |  | 正常II级 |  | √ | 手动
遥控器在7米距离按键，器具应反映迅速，无延
| 时，无无反应现象 |  | 正常II级 |  | √ | 手动
充电座上LED灯不能有不亮的现象，按说明书放
功能测试 | 置好后，将电量不足的器具放置在最远7米的地 |  | 正常II级 |  | √ | 手动
方，器具应能寻找到充电座并开始充电
虚拟墙应符合说明的要求，虚拟墙应用时，器
| 具不可跨过虚拟墙 |  | 正常II级 |  | √ | 手动
器具液晶屏应显示完整，不能有无显示、显示
| 不完整的现象 |  | 正常II级 |  | √ | 手动
定时清扫功能/自动回充功能/清扫区域/防跌落
| 功能/工作时长/15º爬坡功能测试应按说明书的 |  | 特殊S-1 |  | √ | 手动
介绍进行测试，功能应正常
橡胶脚在台面上来回摩擦30厘米5次无松出或掉
| 出现象 |  | 特殊S-1 |  | √ | 手动
元器件 | 元器件应与产品认证证书上的元器件列表一致 |  | 特殊S-1 |  | √ | 目测
| 元器件的标识符合相应的元器件标准要求 |  | 特殊S-1 |  | √ | 目测
| 机内有活动金属杂物 |  | 正常II级 | √ |  | 目测/手动
| 机内有活动非金属杂物 |  | 正常II级 |  | √ | 目测/手动
| 布线方式不正确，有安全隐患 |  | 特殊S-1 | √ |  | 目测/手动
| 布线方式不正确，无安全隐患 |  | 特殊S-1 |  | √ | 目测/手动
| 内部导线绝缘损坏，露出铜线 |  | 特殊S-1 | √ | √ | 目测/手动
| 内部导线绝缘损坏，未露出铜线 |  | 特殊S-1 |  | √ | 目测/手动
| 接线端子松动 |  | 特殊S-1 |  | √ | 目测/手动
| 焊点碰穿或烧烂 |  | 特殊S-1 |  | √ | 目测/手动
| 铝线用于内部布线 |  | 特殊S-1 | √ |  | 目测/手动
结构 | 内部结构与产品测试报告不一致 |  | 特殊S-1 |  | √ | 目测/手动
|  | 虚焊、假焊、脱焊 | 特殊S-1 |  | √ | 目测/手动
|  | 不是先穿孔后焊接 | 特殊S-1 |  | √ | 目测/手动
| 焊接点 | 有锡渣、锡珠粘附于电器元件上,影响
|  | 安全 | 特殊S-1 | √ |  | 目测/手动
配线末端飞线大于2mm
| PCB板表面无断裂，污渍，锡珠，断路，开路现 |  | 特殊S-1 | √ |  | 目测/手动
| 象 |  | 特殊S-1 |  | √ | 目测

## Page 5
PCB板上元件排列整齐，焊接牢固，无虚焊、假
|  | 焊、无错接、无漏插等现象。 |  | 特殊S-1 |  | √ |  | 目测
|  | PCB板固定螺钉应无氧化及发黑现象。 |  | 特殊S-1 |  |  | √ | 目测
|  | 丝印/铭 | [5 empty] | 3M600#胶
丝印，铭牌应清晰耐久，测试方法应
|  | 牌牢固 |  | 特殊S-1 |  | √ |  | 带/目测/
用GB4706.1-2005条款7.14
|  | 度测试 | [5 empty] | 水/酒精
|  | 冲击测 | [5 empty] | 目测/冲击
|  |  | 测试方法应用GB4706.1-2005条款21.1 | 特殊S-1 | √ | √
产品 |  | 试 | [5 empty] | 锤
安全 |  | 电源线
|  |  | 测试方法应用GB4706.1-2005条款 |  |  |  |  | 螺丝扭力
性能 |  | 拉力测 |  | 特殊S-1 |  | √
|  |  | 25.15 |  |  |  |  | 刀
检查 |  | 试
螺钉螺
|  | 母扭力 | 测试方法应用GB4706.1-2005条款28.1 | 特殊S-1 |  | √ |  | 螺丝扭力
|  | 测试 | [5 empty] | 刀
对于机内的接插端子，须能承受22N的
|  | 端子拉 | 拉力，持续时间5秒，测试完毕，端子 |  |  |  |  | 拉力机/手
|  | 力测试 | 不应松脱；对于碰焊端子须能承受45N | 特殊S-1 |  | √ |  | 动
的拉力，持续时间10秒。
整箱跌
| 机械安全 |  | 根据公司（跌落测试作业规范） | 特殊S-1 |  | √ | √ | 目测/手动
| 性能 | 落测试
电源线
|  | 有效长 | 电源适配器的电源线长度应＞1.8M | 特殊S-1 |  | √ |  | 手动
度测量
电源适配器以三个不同位置由距离混
电源适
凝土地面1米高处自由跌落三次，跌落
|  | 配器跌 |  | 特殊S-1 | √ |  |  | 手动/卷尺
后外壳无损坏，无降低电气安全的缺
落测试
陷出现
|  | 主机落 | 把主机直立，然后前后左右各跌1次；
|  | 地试验 | 试验后，主机结构应无问题，功能正 | 特殊S-1 |  | √ |  | 手动
常。
|  | 主机的 | 把产品的所有附件接上，然后在地板
|  | 滚动试 | 上自动滚动。在试验过程中，主机的
|  | 验 | 滚轮和地刷的轮子应灵活转动 | 特殊S-1 |  | √ |  | 手动
实际吸
|  |  | 对扫地机进行各种环境的吸尘测试 | 特殊S-1 |  | √ |  | 手动
| 非正常测 | 尘测试
| 试 | 将蓄电池的正负极短接，电池不应燃烧 |  | 1或2个 | √ |  |  | 手动
|  | 功率测 | [5 empty] | 功率测试
|  |  | 测试方法应用GB4706.1-2005条款10.1 | 正常II级 | √
|  | 试 | [5 empty] | 仪
| 电气安全 | 泄露电 | 测试方法应用GB4706.1-2005条款16.2 |  |  |  |  | 泄露电流
| 测试 | 流测试 |  | 正常II级 | √ |  |  | 测试仪
|  | 耐压测 | 测试方法应用GB4706.1-2005条款16.3 |  |  |  |  | 耐压测试
|  | 试 |  | 正常II级 | √ |  |  | 仪